## 清单
工程报价清单明细表
项目名称：东莞海关生活区旧网球场翻新改造项目 （二次）
序号 | 名称 | 项目特征 | 计量 单位 | 工程量 | 金额（元） |  | 备注
[5 empty] | 综合单价 | 合价
1 | 原有网球场面层打磨 | 1.机械打磨原网球场面层 2.废料外运：运距综合考虑 | m² | 630
2 | 修补收缩缝 | 1、修补材料为：底涂（AB组份）、40-70 目石英砂 ）； 2、将基面清理干净，做到无粉尘、无松散物； 3、将AB组份底涂按A：B=4：1配比倒入干净容器内，充分搅拌均匀； 4、 用毛刷将调配完成的底涂，在待修补的基面处均匀涂刷一层； 5、须在底涂涂刷未干状态下，实施环氧砂浆修补作业； 6、将搅拌完成的AB组分底涂，按照1:4~6 的比例掺入40-70目石英砂(裂缝越宽，石英砂掺量相应增加)，调配制备环氧砂浆； 7、使用批刀或刮板，将调配好的环氧砂浆把修补部位完全填满，抹平并压实表面；修补完成基面静置约 4~5 小时，方可开展下一道施工工序。 | m | 187.5
3 | 网球场专业弹性丙烯酸 | 网球场5mm厚弹性丙烯酸面层 1、封底层：D68混合108胶水封底1mm厚 2、丙烯酸弹性层4mm厚 3、丙烯酸面层1mm厚 须符合GB 36246-2018《中小学合成材料面层运动场地》标准。 | m2 | 630
4 | 拆除费 | 原有旧灯具拆除费用 | 盏 | 12
5 | LED专业球场灯（网球场） | 原300W网球场专用LED球场灯，更换为400W专业球场LED照明灯，防炫光，电压AC220V、色温5000K、显色指数Ra≥85、IP66防水防尘，适配原有灯杆及线路安装，光照亮度达标球场运动照明标准，散热性能强，使用寿命长。 | 个 | 12
6 | 比赛级组合休息椅 | ●材质：全铝合金型材制作可完全回收重复利用，配装304不锈钢螺丝。 ●工艺：表面经超耐候纯聚酯粉末喷涂，颜色十年不脱 落，适合全天候环境使用。 ●设计：组合遮阳棚，由 2 张 019 休闲椅、一个储物桶、一块茶几面 板组成。 ●规格：长 4459×宽 720×高 815mm。 ●储物桶参数：宽 400x400，高 500mm。 ●茶几面板参数：长 637×宽 411×厚 30mm。 ●材质：全铝合金型材制作可完全回收重复利用，采用 2.2mm 厚 PC 遮阳板材，适用于长期户外使用。304 不锈钢螺丝。 ●工艺：表面经超耐候纯聚酯粉末喷涂，颜色十年不脱 落，适合全天候环境使用。 ●设计：无螺丝压板设计耐用，圆弧形 PC 板材美观。 ●规格：长 4363×宽 875×高 1950mm。 | 套 | 1
合计
以上报价包含人工费、材料费、运输费、搬运费、清运费、使用机械费、管理费、利润及税金。